## S1
Tarea C - 1 Juan Pablo Zebadúa Engel
Serie 1
Encuentre la tabla de verdad de los siguientes circuitos y encuentre su función lógica. En un Excel muestre el estado de cada compuerta (ON/OFF) dadas las entradas
|  | A | B | Y
|  | 0 | 0 | 1
|  | 0 | 1 | 1
|  | 1 | 0 | 1
|  | 1 | 1 | 0
|  | A | B | Y
|  | 0 | 0 | 1
|  | 0 | 1 | 0
|  | 1 | 0 | 0
|  | 1 | 1 | 0
|  | A | B | C | Y
|  | 0 | 0 | 0 | 1
|  | 0 | 0 | 1 | 0
|  | 0 | 1 | 0 | 1
|  | 0 | 1 | 1 | 0
|  | 1 | 0 | 0 | 1
|  | 1 | 0 | 1 | 0
|  | 1 | 1 | 0 | 0
|  | 1 | 1 | 1 | 0

## S2
Serie 2
Construya el siguiente circuito y demuestre la función logica.
Este sencillo circuito es una compuerta NOT que da un output contrario al input.
|  | A | Y
|  | 0 | 1
|  | 1 | 0
El transistor de abajo sirve para hacer una conexión a tierra para dar un nivel de referencia y que no se quede el output en un estado flotante.

## S3
Serie 3
Según el siguiente circuito, encuentre su función de transferencia digital (Tabla de verdad?). Que pasaría si no colocamos la resistencia?
| a | y | a | y
| 0 | 1 | 0 | 1
| 1 | 0 | 1 | error
En este caso se da un error cuando el input es 1, puesto que al no haber resistencia, se genera un corto circuito que hace que no llegue voltaje correctamente al output Y.
Indirectamente se está conectando la tierra con la fuente.

## S4
Serie 4
Encuentre la tabla de verdad según la siguiente respuesta en voltaje de un circuito siendo A y B las entradas e Y la salida (Ejes en volts). Tome en cuenta los márgenes de ruido (niveles en donde la entrada es considerdada como valida).
| A | B | Y
| 0 | 0 | 0
| 0 | 1 | 0
| 0 | 2 | 0
| 0 | 3 | 0
| 1 | 0 | 0
| 1 | 1 | 0
| 1 | 2 | 0
| 1 | 3 | 0
| 2 | 0 | 0
| 2 | 1 | 0
| 2 | 2 | 3
| 2 | 3 | 3
| 3 | 0 | 0
| 3 | 1 | 0
| 3 | 2 | 3
| 3 | 3 | 3

## S5
Serie 5
Encuentre el margen de ruido del nodo intermedio de las dos compuertas lógicas asumiendo este operando a +3V3 y 25 grados centígrados. Seleccione las compuertas lógicas y el link de Digikey (o su proveedor de elección). Después de cálculos y capturas de pantalla de datasheet debe concluir “el nodo soporta X
NAND
| Vcc | 3v3
| Temp Oper. | 25°
|  | Driver | Receiver
| Name | NAND | NOT
| Link | https://www.digikey.com/es/products/detail/texas-instruments/SN74LVC1G132DCKR/863599 | https://www.digikey.com/es/products/detail/taejin/74HC04N/22237331
| Voh | 2.35
| Vol | 0.48
| Vih |  | 1.2
| Vil |  | 0.8
| NMh | 1.15
| NMl | 0.32
NOT

## S6
Serie 6
Las siguientes funciones de transferencia corresponden a un inversor (izquierda) y un buffer (derecha). En ambas graficas es posible definir niveles lógicos (Vih, Vil, Voh, Vol) seguros? Elabore
Inversor
Vin | Vout
0 | 5 | Vih | 3
1 | 4 | Vil | 2.4
2 | 4 | Voh | 4
3 | 1.5 | Vol | 1.5
4 | 1.5
5 | 0
Buffer
Vin | Vout
0 | 1 | Vih | 3
1 | 1 | Vil | 2
2 | 1 | Voh | 3
3 | 3 | Vol | 2
4 | 4
5 | 5

## S7
Serie 7
Tome su numero de carne y realice lo siguiente sin ayuda de calculadora
a. Convierta su numero de carne a binario
b. Convierta su numero de carne de binario a hexadecimal
c. Con su numero de carne en binario, parta en 2 partes iguales su numero de carne (Carne_high y Carne_low). Realice las operaciones. Carne_high – Carne_low Carne_low – Carne_high Muestre el resultado en base 10
Residuo
a. | Decimal | 13698 | 0
| Binario | 6849 | 1
|  | 3424 | 0
|  | 1712 | 0
|  | 856 | 0
|  | 428 | 0
|  | 214 | 0
|  | 107 | 1
|  | 53 | 1
|  | 26 | 0
|  | 13 | 1
|  | 6 | 0
|  | 3 | 1
|  | 1 | 1
11010110000010
b. | Hexadecimal | 13698 | 2
|  | 856 | 8
|  | 53 | 5
|  | 3 | 3
3582
[5 empty] | 1 | 1 | 0 | 1 | 0 | 1 | 1
c. | High - Low | "1101011" | "0000010" | (-) | 0 | 0 | 0 | 0 | 0 | 1 | 0
|  | High | Low |  | 1 | 1 | 0 | 1 | 0 | 0 | 1
| Low - High | En este caso daría un resultado que no se puede expresar por lo cual se usará complemento 2
|  |  | Invertir el High |  | 1 | 1 | 0 | 1 | 0 | 1 | 1
[5 empty] | 0 | 0 | 1 | 0 | 1 | 0 | 0
|  |  | Sumar 1 |  | 0 | 0 | 1 | 0 | 1 | 0 | 1 | (-107 en complemento a 2)
|  |  | Sumar High + Low |  | 0 | 0 | 0 | 0 | 0 | 1 | 0 | (+2 en binario normal)
|  |  |  | 1 | 0 | 0 | 1 | 0 | 1 | 1 | 1 | (-105 en complemento a 2)
(Signo "-")
| En binario normal |  | Invertir | 0 | 1 | 1 | 0 | 1 | 0 | 0 | 0
|  |  | Sumar 1 | 0 | 1 | 1 | 0 | 1 | 0 | 0 | 1 | Resultado en binario normal

## S8
Serie 8
El protocolo USB 4.x puede transmitir data a una razón de 20 Gbit/seg. Cuantos bytes pueden ser transmitidos en 1 min sostenidos?
| Velocidad | 20 | Gbit/seg
(x) | Tiempo | 60 | segundos
| Datos transferidos | 1200 | Gbits
| 1 byte = | 8 | bits
| 1200 Gbits = | 150 | Gbytes

## S9
Serie 9
Cuantos bytes se encuentran en un registro de 64 bit?
1 byte = | 8 | bits
64 bits = | 8 | bytes